## Sheet1
机具大类 | 机具小类 | 机具品目 | 分档名称 | 生产企业 | 产品名称 | 机具型号 | 产品投档技术参数 | 产品配置参数 | 评阅意见 | 违规情形 | 违规类型
农田基本建设机械 | 平地机械 | 平地机 | 工作幅宽2-3M激光平地机 | 保定润土农机装备有限公司 | 北斗卫星平地机 | 12PW-250A | 作业幅宽:2.5m;激光平地:是 ; | 1、配套拖拉机功率60-90kW 2、卫星接收机接收信号源:北斗、GPS、GLONASS 3、移动基站频率450-470MHz 4、移动基站功率1W 5、移动基站有效发射半径≥5km 6、平地铲外形尺寸(长×宽×高)3740×2585×1270mm 7、最大工作幅宽2500mm 8、平地铲最大提升高度375mm 9、平地铲高度670mm | 产品分类：不符合填报要求。 投档技术参数：不符合填报要求。 铭牌图片：不符合填报要求。 不是激光平地机 | 不属于补贴范围 | 较重违规行为
农田基本建设机械 | 平地机械 | 平地机 | 工作幅宽3M及以上激光平地机 | 保定润土农机装备有限公司 | 北斗卫星平地机 | 12PW-400A | 作业幅宽:4m;激光平地:是 ; | 1、配套拖拉机功率≥120kW 2、卫星接收机接收信号源:北斗、GPS、GLONASS 3、移动基站频率450-470MHz 4、移动基站功率1W 5、移动基站有效发射半径≥5km 6、平地铲外形尺寸(长×宽×高)3740×4085×1270mm 7、最大工作幅宽4000mm 8、平地铲最大提升高度375mm 9、平地铲高度670mm | 产品分类：不符合填报要求。 投档技术参数：不符合填报要求。 铭牌图片：不符合填报要求。 不是激光平地机 | 不属于补贴范围 | 较重违规行为
农田基本建设机械 | 平地机械 | 平地机 | 工作幅宽3M及以上激光平地机 | 保定润土农机装备有限公司 | 北斗卫星平地机 | 12PW-300A | 作业幅宽:3m;激光平地:是 ; | 1、配套拖拉机功率90-120kW 2、卫星接收机接收信号源:北斗、GPS、GLONASS 3、移动基站频率450-470MHz 4、移动基站功率1W 5、移动基站有效发射半径≥5km 6、平地铲外形尺寸(长×宽×高)3740×3085×1270mm 7、最大工作幅宽3000mm 8、平地铲最大提升高度375mm 9、平地铲高度670mm | 产品分类：不符合填报要求。 投档技术参数：不符合填报要求。 铭牌图片：不符合填报要求。 不是激光平地机 | 不属于补贴范围 | 较重违规行为
耕整地机械 | 耕地机械 | 铧式犁 | 单体幅宽35cm以下,5铧及以上翻转犁 | 沧州敬凯机械制造有限公司 | 铧式犁 | 1L-825 | 单体幅宽:25cm;铧体个数:8铧; | 结构型式：悬挂式；工作状态外形尺寸（长×宽×高）：3900mm×2300mm×1360mm；配套拖拉机标定功率：88.2～139.7kW；犁体类型：基本（通用）型；犁体数量：8个；犁体幅宽：250㎜；犁铧类型：通用型(凿型)；犁壁类型：栅条式；总工作幅宽：2000mm；犁体纵向距离：600mm；犁轮类型：限深轮；犁轮数量：2个；限深轮调节范围：50～300mm | 产品分类：不符合填报要求。 不是翻转犁 | 不属于补贴范围 | 较重违规行为
耕整地机械 | 耕地机械 | 铧式犁 | 单体幅宽35cm以下,5铧及以上翻转犁 | 沧州敬凯机械制造有限公司 | 铧式犁 | 1L-630 | 单体幅宽:30cm;铧体个数:6铧; | 项目 单位 设计值 型号名称 / 1L-630铧式犁 结构形式 / 悬挂式 工作状态外形尺寸（长×宽×高） mm 3200×2000×1300 配套拖拉机标定功率 kW 88.2～139.7 犁体类型 / 基本（通用）型 犁体数量 个 6 犁体幅宽 mm 300 犁铧类型 / 通用型(凿型) 犁壁类型 / 栅条式 总工作幅宽 mm 1800 犁体纵向距离 mm 640 犁轮类型 / 限深轮 犁轮数量 个 2 限深轮调节范围 mm 50～300 | 产品分类：不符合填报要求。 不是翻转犁 | 不属于补贴范围 | 较重违规行为
耕整地机械 | 耕地机械 | 铧式犁 | 单体幅宽35cm以下,5铧及以上翻转犁 | 沧州敬凯机械制造有限公司 | 铧式犁 | 1L-830 | 单体幅宽:30cm;铧体个数:8铧; | 项目 单位 设计值 型号名称 / 1L-830铧式犁 结构形式 / 悬挂式 工作状态外形尺寸（长×宽×高） mm 4000×2600×1300 配套拖拉机标定功率 kW 110.3～161.7 犁体类型 / 基本（通用）型 犁体数量 个 8 犁体幅宽 mm 300 犁铧类型 / 通用型(凿型) 犁壁类型 / 栅条式 总工作幅宽 mm 2400 犁体纵向距离 mm 600 犁轮类型 / 限深轮 犁轮数量 个 2 限深轮调节范围 mm 50～300 | 产品分类：不符合填报要求。 不是翻转犁 | 不属于补贴范围 | 较重违规行为
收获机械 | 饲料作物收获机械 | 打（压）捆机 | 压缩室直径1.2m及以上圆捆捡拾压捆机 | 常州国腾机械科技有限公司 | 圆草捆打捆机 | 9JYQ-1.25 | 捡拾宽度:1.96m;圆捆/方捆:圆捆 ;压缩室直径:1.25m;压缩室宽度:1.23m; | 型号名称：9JYQ-1.25型圆草捆打捆机 连接方式：牵引式 捡拾宽度（mm）：1960 捡拾器结构型式：弹齿式 喂入器结构型式：螺旋连续喂入机构 压缩室成捆机构型式：滚筒式 压缩室宽度（mm）:1230 压缩室直径（mm）:Ф1250 卷压工作部件数量：18 卷压滚筒直径（mm）：Ф220（17个），Ф255（1个） 捆扎方式：缠网 配套动力范围（kw）：≥73.5 | 投档技术参数：不符合填报要求。 | 产品参数不符合要求 | 较重违规行为
畜牧机械 | 畜产品采集加工机械设备 | 挤奶机 | 24-40杯组鱼骨式挤奶机 | 广州森达酪宝畜牧用品有限公司 | 鱼骨式挤奶机 | 9JYFZ-32 | 形式:中置(鱼骨)式 ;杯组数:32组;脱杯方式:自动 ; | 型号名称：9JYFZ-32型鱼骨式挤奶机。型式：鱼骨式。真空泵品牌：思凯乐。真空泵规格型号：M4。真空泵台数（不含备用）：2。挤奶杯组数（组）：32。脉动器品牌：INTERPULS。脉动器规格型号：LE30。脉动器型式：电子脉动。脉动频率（次/min）：60。脉动比率（%）：60。计量方式：分流计量。脱杯方式：自动脱杯。 | 详细配置参数：不符合填报要求。计量方式不是电子计量 | 不属于补贴范围 | 较重违规行为
畜牧机械 | 畜产品采集加工机械设备 | 挤奶机 | 24-40杯组鱼骨式挤奶机 | 广州森达酪宝畜牧用品有限公司 | 鱼骨式挤奶机 | 9JYFZ-24 | 形式:中置(鱼骨)式 ;杯组数:24组;脱杯方式:自动 ; | 型号名称：9JYFZ-24型鱼骨式挤奶机。型式：鱼骨式。真空泵品牌：思凯乐。真空泵规格型号：M4。真空泵台数（不含备用）：2。挤奶杯组数（组）：24。脉动器品牌：INTERPULS。脉动器规格型号：LE30。脉动器型式：电子脉动。脉动频率（次/min）：60。脉动比率（%）：60。计量方式：分流计量。脱杯方式：自动脱杯。 | 详细配置参数：不符合填报要求。计量方式不是电子计量 | 不属于补贴范围 | 较重违规行为
农田基本建设机械 | 平地机械 | 平地机 | 工作幅宽2-3M激光平地机 | 哈尔滨星途导航科技有限公司 | 北斗卫星平地机 | 12PBW-250 | 作业幅宽:2.5m;激光平地:是 ; | 工作幅宽：2.5米，结构型式：牵引式，控制方式：卫星控制，平地铲型式：直顺铲。 | 产品分类：不符合填报要求。 投档技术参数：不符合填报要求。 铭牌图片：不符合填报要求。 产品图片：不符合填报要求。不是激光平地机 | 不属于补贴范围 | 较重违规行为
农田基本建设机械 | 平地机械 | 平地机 | 工作幅宽3M及以上激光平地机 | 哈尔滨星途导航科技有限公司 | 北斗卫星平地机 | 12PBW-300 | 作业幅宽:3m;激光平地:是 ; | 工作幅宽：3米，平地铲型式：直顺铲，结果型式：牵引式； | 产品分类：不符合填报要求。 不是激光平地机 投档技术参数：不符合填报要求。 铭牌图片：不符合填报要求。 产品图片：不符合填报要求。 | 不属于补贴范围 | 较重违规行为
农田基本建设机械 | 平地机械 | 平地机 | 工作幅宽3M及以上激光平地机 | 哈尔滨星途导航科技有限公司 | 北斗卫星平地机 | 12PBW-350 | 作业幅宽:3.5m;激光平地:是 ; | 工作幅宽：3.5米，结构型式：牵引式，控制方式：卫星控制，平地铲型式：直顺铲。 | 产品分类：不符合填报要求。不是激光平地机 投档技术参数：不符合填报要求。 铭牌图片：不符合填报要求。 产品图片：不符合填报要求。 | 不属于补贴范围 | 较重违规行为
收获机械 | 饲料作物收获机械 | 青饲料收获机 | 1.9-2.2m悬挂其他式青饲料收获机 | 河北春翔机械有限公司 | 秸秆切碎收集机 | 4JS-200 | 幅宽:2.0m;割台型式:悬挂甩刀 ; | 悬挂甩刀；幅宽2.0m | 不属于补贴范围 | 不属于补贴范围 | 较重违规行为
畜牧机械 | 畜产品采集加工机械设备 | 挤奶机 | 24-40杯组鱼骨式挤奶机 | 河北华昌机械设备有限公司 | 鱼骨式挤奶机 | 9JGJ-2×12/24 | 形式:中置(鱼骨)式 ;杯组数:24组;脱杯方式:手动 ; | 产品型号名称：9JGJ-2×12/24型鱼骨式挤奶机；型式：鱼骨式；真空泵品牌：众诺；真空泵规格型号：VP79；真空泵台数：1台；挤奶杯组数：24；脉动器品牌：InterpuIs；脉动器规格型号：LE20；脉动器型式：电子脉动；脉动频率：60次/min；脉动比率：60％；计量方式：计量瓶式；脱杯方式：手动。 | 详细配置参数：不符合填报要求。 投档技术参数：不符合填报要求。 计量方式：计量瓶式非电子计量；脱杯方式：手动非自动 | 不属于补贴范围 | 较重违规行为
畜牧机械 | 畜产品采集加工机械设备 | 挤奶机 | 24-40杯组鱼骨式挤奶机 | 河北华昌机械设备有限公司 | 鱼骨式挤奶机 | 9JGJ-2×16/32 | 形式:中置(鱼骨)式 ;杯组数:32组;脱杯方式:手动 ; | 产品型号名称：9JGJ-2×16/32型鱼骨式挤奶机；型式：鱼骨式；真空泵品牌：众诺；真空泵规格型号：VP80；真空泵台数：1台；挤奶杯组数：32；脉动器品牌：InterpuIs；脉动器规格型号：LE20；脉动器型式：电子脉动；脉动频率：60次/min；脉动比率：60％；计量方式：计量瓶式；脱杯方式：手动。 | 详细配置参数：不符合填报要求。 投档技术参数：不符合填报要求。 计量方式：计量瓶式非电子计量；脱杯方式：手动非自动 | 不属于补贴范围 | 较重违规行为
收获机械 | 饲料作物收获机械 | 青饲料收获机 | 2.6m及以上自走圆盘式青饲料收获机，带对辊式籽粒破碎机构 | 河北华昌机械设备有限公司 | 青饲料收获机 | 9QZ-3000 | 幅宽:2.95m;割台型式:自走其他式 ;籽粒破碎机构:对辊式 ;配套发动机功率:247kW; | 型号名称：9QZ-3000青饲料收获机；结构型式（挂接方式）：自走式；工作状态外形尺寸（长×宽×高）：8550mm×3205mm×5010mm；配套发动机型号规格：WP10G336E341；配套发动机额定功率：247kW；配套发动机额定转速：2200r/min；割台的有效收获宽度：2950mm；割台切割器型式：往复式；导向轮轮距：1210mm；驱动轮轮距：2400mm；导向轮轮胎规格：10.00-16；驱动轮轮胎规格：460/70R24；轴距：2800mm；最小离地间隙：340mm；驾驶室型式：普通式。 | 产品分类：产品档次投送有误 | 低档高投 | 较重违规行为
收获机械 | 饲料作物收获机械 | 青饲料收获机 | 1.1m及以上牵引式青饲料收获机 | 河北久丰农业机械有限公司 | 秸秆切碎青贮回收机 | 4JQH-180A | 幅宽:1.7m;割台型式:悬挂甩刀 ; | 结构型式：悬挂式；工作状态外形尺寸（长×高×宽）：1640mm×2200mm×3900mm；割台的有效收获宽度：1700mm；割台切割器型式：甩刀式；秸秆切碎机构型式：甩刀式；抛送高度：3570mm：秸秆切碎机构转子直径：540mm；秸秆切碎机构主轴转速：2250r/min；作业速度范围；2～5km/h | 不属于补贴范围 | 不属于补贴范围 | 较重违规行为
耕整地机械 | 耕地机械 | 铧式犁 | 单体幅宽35-45cm,5-6铧翻转犁 | 河北通田机械有限公司 | 铧式犁 | 1L-635 | 单体幅宽:35cm;铧体个数:6铧; | 结构形式：悬挂式；工作状态外形尺寸(长×宽×高)：3450X2510X1510；配套拖拉机标定功率：132-147KW 型体类型：基本（通用）型；型体数量：6个；型体幅宽：350mm；犁铧类型：通用型（凿形）；型壁类型： 栅条式；总工作幅宽：2100mm；犁体纵向距离：910、800；犁轮类型：限深轮；犁轮数量：2个；限深轮 调节范围：0-200 | 产品分类：不符合填报要求。 不是翻转犁 | 不属于补贴范围 | 较重违规行为
收获机械 | 饲料作物收获机械 | 打（压）捆机 | 压缩室直径1.2m及以上圆捆捡拾压捆机 | 河北中兴马斯卡农业机械科技有限公司 | 圆草捆打捆机 | 9YG-1.9 | 捡拾宽度:1.9m;圆捆/方捆:圆捆 ;压缩室直径: 1.25 m;压缩室宽度: 1.2m; | 型号： 9YG-1.9; 捡拾器宽度 ：1900 mm; 捡拾器结构型式：弹齿式; 卷压滚筒数量 ：18 个; 工作状态外形尺寸（长×宽×高）：4340mm×2450mm×2300mm; 配套动力非固定式 kW ≥67; 压缩室宽度: 1200mm；压缩室直径: 1250mm； | 投档技术参数：不符合填报要求。 | 产品参数不符合要求 | 较重违规行为
收获机械 | 饲料作物收获机械 | 打（压）捆机 | 压缩室直径1.2m及以上圆捆捡拾压捆机 | 河北中兴马斯卡农业机械科技有限公司 | 圆草捆打捆机 | 9YG-1.8A | 捡拾宽度:1.725m;圆捆/方捆:圆捆 ;压缩室直径: 1.2m;压缩室宽度: 1.2m; | 型号 : 9YG-1.8A ; 捡拾器宽度: 1725 mm; 捡拾器结构型式:弹齿式; 卷压滚筒数量 :34（辊杠） 个; 工作状态外形尺寸（长×宽×高）： 3800mm×2370mm×1950mm; 配套动力非固定式 kW ≥30；压缩室宽度: 1200mm；压缩室直径: 1200mm； | 投档技术参数：不符合填报要求。 | 产品参数不符合要求 | 较重违规行为
收获机械 | 饲料作物收获机械 | 打（压）捆机 | 压缩室直径1.2m及以上圆捆捡拾压捆机 | 河北中兴马斯卡农业机械科技有限公司 | 圆草捆打捆机 | 9YG-1.8B | 捡拾宽度:1.725m;圆捆/方捆:圆捆 ;压缩室直径:1.25m;压缩室宽度:1.2m; | 型号： 9YG-1.8B; 捡拾器宽度：1725 mm; 捡拾器结构型式：弹齿式; 卷压滚筒数量： 6个(滚筒)、22个（辊杠）; 工作状态外形尺寸（长×宽×高）：3600mm×2300mm×2120mm; 配套动力非固定式 kW ≥53；压缩室宽度: 1200mm；压缩室直径: 1250mm； | 投档技术参数：不符合填报要求。 | 产品参数不符合要求 | 较重违规行为
农田基本建设机械 | 平地机械 | 平地机 | 工作幅宽3M及以上激光平地机 | 黑龙江惠达科技发展有限公司 | 北斗卫星平地机 | 12PW-3502 | 作业幅宽:3-3.5m;激光平地:是 ; | 工作状态外形尺寸(长×宽×高)：3770×3580×1460mm；结构型式：牵引式；最大工作幅宽：3500mm；配套拖拉机功率：≥110.3kW；配套拖拉机动力输出轴转速：≥720r/min;控制方式：卫星控制；平地铲型式：直顺铲；平地铲铲刃长度：3500mm；平地铲高度：710mm;卫星接收机接收信号源:北斗、GPS、GLONASS ；移动基站频率：223.025-235MHz ；移动基站功率：1W。 | 产品分类：不符合填报要求。不是激光平地机；投档技术参数：不符合填报要求。应填写投档所依据的产品的技术参数； 铭牌图片：不符合填报要求。铭牌需铆在机具上的； 投档承诺书不符合要求。 | 不属于补贴范围 | 较重违规行为
农田基本建设机械 | 平地机械 | 平地机 | 工作幅宽3M及以上激光平地机 | 黑龙江惠达科技发展有限公司 | 北斗卫星平地机 | 12PW-3501 | 作业幅宽:3-3.5m;激光平地:是 ; | 工作状态外形尺寸(长×宽×高)：3770×3580×1460mm；结构型式：牵引式；最大工作幅宽：3500mm；配套拖拉机功率：≥110.3kW；配套拖拉机动力输出轴转速：≥720r/min;控制方式：卫星控制；平地铲型式：直顺铲；平地铲铲刃长度：3500mm；平地铲高度：710mm;卫星接收机接收信号源:北斗、GPS、GLONASS ；移动基站频率：223.025-235MHz ；移动基站功率：1W。 | 产品分类：不符合填报要求。不是激光平地机；投档技术参数：不符合填报要求。应填写投档所依据的产品的技术参数； 铭牌图片：不符合填报要求。铭牌需铆在机具上的； 投档承诺书不符合要求。 | 不属于补贴范围 | 较重违规行为
农田基本建设机械 | 平地机械 | 平地机 | 工作幅宽3M及以上激光平地机 | 黑龙江普野科技有限公司 | 北斗卫星平地机 | 12PBDW-350A | 作业幅宽:3.5m;激光平地:是 ; | 1.工作状态外形尺寸（长×宽×高）:3820×3600×1380mm 2. 结构型式 : 牵引式 3. 最大工作幅宽: 3500mm 4. 配套拖拉机功率: 132.4～161.8kW 5. 配套拖拉机动力输出轴转速 :540/720 r/min 6. 控制方式 : 卫星控制 7. 平地铲型式 : 直顺铲 8. 平地铲铲刃长度:3500mm 9. 平地铲高度: 700mm 10. 平地铲最大提升高度: 300mm | 产品分类：不符合填报要求。 投档技术参数：不符合填报要求。 铭牌图片：不符合填报要求。 产品图片：不符合填报要求。不是激光平地机 | 不属于补贴范围 | 较重违规行为
收获机械 | 饲料作物收获机械 | 打（压）捆机 | 压缩室直径1.2m及以上圆捆捡拾压捆机 | 呼伦贝尔市海拉尔区盈嘉机械设备制造有限公司 | 捡拾打捆机 | 9YG-1.85 | 捡拾宽度:1.85m;圆捆/方捆:圆捆 ;压缩室直径:1.2m;压缩室宽度:1.4m; | 捡拾器宽度 1.85m卷压滚筒转速150r/min卷压滚筒数量14个工作状态外形尺寸m（长×宽×高）4.0×2.6×2.3配套动力55-65kw | 产品分类：不符合填报要求。 投档技术参数：不符合填报要求。 报告中归档参数与归档要求不一致 | 产品参数不符合要求 | 较重违规行为
种植施肥机械 | 播种机械 | 免耕播种机 | 12-18行免耕条播机 | 湖北桦磊农机制造有限公司 | 旋耕施肥播种机 | 2BFG-12(8)(220) | 播种行数:12行;播种形式:免耕条播 ; | 型号名称 / 2BFG-12(8)(220) 型旋耕施肥播种机 结构型式 / 悬挂式 工作状态外形尺寸 / 1980×2300×1470 工作幅宽 mm 2200 旋耕部分传动方式 / 中间传动 旋耕部分刀辊旋耕刀型号 / T245 旋耕部分刀辊总安装刀数 把 52 条播部分行距 mm 170 条播部分工作行数 行 12 条播部分排种器型式 / 外槽轮式 条播部分排种器数量 个 12 条播部分排肥器型式 / 外槽轮式 条播部分排肥器数量 个 8 条播部分种/肥箱容积 L 104／154 条播部分排量调节方式 / 手柄 条播部分传动机构型式 / 链传动 条播部分开沟器型式 / 双圆盘犁 条播部分开沟器数量 个 12 条播部分地轮型式 / 橡胶轮 条播部分地轮直径 mm 540 | 产品分类：不符合填报要求。 投档技术参数：不符合填报要求。 产品为旋耕播种机，不是免耕播种机 | 不属于补贴范围 | 较重违规行为
种植施肥机械 | 育苗机械设备 | 秧盘播种成套设备（含床土处理） | 生产率500(盘/H)及以上秧盘播种成套设备 | 江苏永涛实业有限公司 | 自走式秧田育秧播种机 | 2BPZ-4A | 含铺底土、播种、洒水、覆土功能:是 ;生产率:800盘/h; | 工作形式:自动铺土、播种、覆土、铺盘；外型尺寸(长×宽×高):3200×1960×1330mm；结构质量:738kg；最小作业幅宽:120~130cm；行走部结构形式:履带式；履带宽度:200mm；轴间距:940mm；工作档数:3(后退作业档)、2(前进档)；作业档数:Ⅰ、Ⅱ、Ⅲ；作业速度:0.112~0.238km/h；路上行走速度:0.7~1.5km/h；育秧行数:4行；秧盘尺寸(长×宽):580×280毯状秧盘(软、硬)；铺土器形式:间隙式；铺土箱容积:240L；排种器形式:间隙式；播种箱容积:120L；覆土器形式:间隙式；覆土箱容积:230L；输送传动形式:齿轮传动+链传动；传动比:1:1、1:1.3、1:1.6；播种量档位与播种量标准值:1档(140±5%)、2档(147±5%)、3档(160±5%)、4档(173±5%)、5档(185±5%)g/盘；铺土厚度:5~20mm；覆土厚度:3~8mm；纯小时播盘量:800~1700盘/h；Ⅰ档800~1100盘/h、Ⅱ档990~1700盘/h、Ⅲ档1440~2400盘/h； | 产品分类：不符合填报要求。 投档技术参数：不符合填报要求。 参数表中无洒水功能 | 产品参数不符合要求 | 较重违规行为
种植施肥机械 | 育苗机械设备 | 秧盘播种成套设备（含床土处理） | 生产率200-500(盘/H)秧盘播种成套设备 | 江苏玉缘机械有限公司 | 水稻育秧铺盘播种机 | 2BP-600 | 含铺底土、播种、洒水、覆土功能:否 ;生产率:/盘/h; | 配套动力标定功率:36V，250W+60W 小时生产率:800～1000盘/小时 播盘行数:1行 | 退回修改 初评员意见：产品分类：不符合填报要求。 投档技术参数：不符合填报要求。 参数表中最小生产率:800盘/h；无洒水功能 | 产品参数不符合要求 | 较重违规行为
收获机械 | 饲料作物收获机械 | 打（压）捆机 | 压缩室截面积（宽×高）0.162m2及以上方捆捡拾压捆机 | 凯斯纽荷兰工业(哈尔滨)机械有限公司 | 方捆打捆机 | BC5070 | 捡拾宽度:1.9m;圆捆/方捆:方捆 ;压缩室截面积(宽×高):0.162㎡;打结器数量:2个; | 配套动力范围（kW）：58.8；工作状态外形尺寸（长×宽×高）6325×3145×1870mm；结构质量（kg）：1685；捡拾器结构型式：弹齿式；压缩室截面尺寸（宽×高）mm：457×356；打结器类型：双结；打结器数量：2； | 产品分类：不属于补贴范围。 产品图片：不符合填报要求。 | 不属于补贴范围 | 较重违规行为
收获机械 | 饲料作物收获机械 | 打（压）捆机 | 压缩室截面积（宽×高）0.162m2及以上方捆捡拾压捆机 | 凯斯纽荷兰工业(哈尔滨)机械有限公司 | 方捆打捆机 | BC5070 | 捡拾宽度:1.9m;圆捆/方捆:方捆 ;压缩室截面积(宽×高):0.162㎡;打结器数量:2个; | 配套动力范围（kW）：58.8；工作状态外形尺寸（长×宽×高）6325×3145×1870mm；结构质量（kg）：1685；捡拾器结构型式：弹齿式；压缩室截面尺寸（宽×高）mm：457×356；打结器类型：双结；打结器数量：2； | 产品分类：不符合填报要求。 投档技术参数：不符合填报要求。 | 不属于补贴范围 | 较重违规行为
收获机械 | 饲料作物收获机械 | 打（压）捆机 | 压缩室直径1.2m及以上圆捆捡拾压捆机 | 内蒙古华禹农牧机械有限公司 | 圆草捆卷捆机 | 9YGQ-2.2 | 捡拾宽度:1.846m;圆捆/方捆:圆捆 ;压缩室直径:1.2m;压缩室宽度:1.2m; | 捡拾器宽度:2280mm 捡拾器结构型式:弹齿式 卷压滚筒数量:15个 工作状态外形尺寸（长×宽×高）:3750mm×2940mm×2250mm 配套动力非固定式:≥51kw | 投档技术参数：不符合填报要求。 | 产品参数不符合要求 | 较重违规行为
收获机械 | 饲料作物收获机械 | 打（压）捆机 | 压缩室直径1.2m及以上圆捆捡拾压捆机 | 齐齐哈尔雷泰农业装备有限公司 | 圆草捆打捆机 | 9YQ-2000 | 捡拾宽度:1.83m;圆捆/方捆:圆捆 ;压缩室直径:1.2m;压缩室宽度:1.2m; | 捡拾器宽度：1830mm；捡拾器结构型式:弹齿式；压缩室宽度：1200mm：压缩室直径：∅1200mm；压缩室容积：1.35m³；卷压滚筒转速:320r/min；卷压滚筒数量:17个；工作状态外形尺寸（长×宽×高）mm:3900×2600×2280；配套动力:≥58.8kw。 | 产品分类：不符合填报要求。 投档技术参数：不符合填报要求。 | 产品参数不符合要求 | 较重违规行为
农田基本建设机械 | 平地机械 | 平地机 | 工作幅宽3M及以上激光平地机 | 青岛智慧北斗农业科技有限公司 | 卫星平地机 | 12PW-350 | 作业幅宽:3.5m;激光平地:是 ; | 产品规格确认表 项目 单位 设计值 默认标准 型号名称 / 12PW-350 卫星平地机 工作状态外形尺寸（长×宽×高） mm 3770×3580×1460 结构型式 / 牵引式 最大工作幅宽 mm 3500 配套拖拉机功率 kW 88.2～132.4 配套拖拉机动力输出轴转速 r/min 540/720 控制方式 / 卫星控制 平地铲型式 / 直顺铲 平地铲铲刃长度 mm 3500 平地铲高度 mm 710 平地铲最大提升高度 / 300 松土器型式 / / 松土器数量 个 / 激光发射器型号 / / 激光发射器有效发射半径 m / 激光接收器型号 / / 激光接收器数量 个 / 桅杆数量 个 / 车载计算机型号 / ArmCortexA9 卫星接收机型号 / M100 卫星接收机接收信号源 / 北斗、GPS、GLONASS 移动基站频率 MHz 223.05～235 移动基站功率 kW 0.001 控制器型号 / AC-200 液压泵型号 / CBG2063 分配器型号 / ZDB10V-2-40B/200 油缸型号规格 / 80-50-350 运输间隙（悬挂式不测） mm 300 轮胎型号规格 / 10.0/80-12 轮胎数量 个 2 | 产品分类：不符合填报要求。 投档技术参数：不符合填报要求。 铭牌图片：不符合填报要求。 产品图片：不符合填报要求。 不是激光平地机 | 不属于补贴范围 | 较重违规行为
农田基本建设机械 | 平地机械 | 平地机 | 工作幅宽3M及以上激光平地机 | 青岛智慧北斗农业科技有限公司 | 卫星平地机 | 12PW-350A | 作业幅宽:3.5m;激光平地:是 ; | 产品规格表 项目 单位 设计值 型号名称 / 12PW-350A型卫星平地机 工作状态外形尺寸（长×宽×高） mm 3900×3580×1830 结构型式 / 牵引式 最大工作幅宽 mm 3500 配套拖拉机功率 kW 110.3～154.4 配套拖拉机动力输出轴转速 r/min 540/720 控制方式 / 卫星控制 平地铲型式 / 直顺铲 平地铲铲刃长度 mm 3500 平地铲高度 mm 710 平地铲最大提升高度 mm 240 松土器型式 / / 松土器数量 个 / 激光发射器型号 / / 激光发射器有效发射半径 mm / 激光接收器型号 / / 激光接收器数量 个 / 桅杆数量 个 / 车载计算机型号 / ArmCortexA9 卫星接收机型号 / M100 卫星接收机接收信号源 / 北斗、GPS、GLONASS 移动基站频率 MHz 223.05～235 移动基站功率 kW 0.001 控制器型号 / AC-200 液压泵型号 / CBF-E 63 P 分配器型号 / DSG-03-3C60-DL-D12 油缸型号规格 / 80-50-350、60-35-150 运输间隙（悬挂式不测） mm 300 轮胎型号规格 / 10.0/80-12 轮胎数量 个 2 | 产品分类：不符合填报要求。 投档技术参数：不符合填报要求。 铭牌图片：不符合填报要求。 产品图片：不符合填报要求。不是激光平地机 | 不属于补贴范围 | 较重违规行为
农田基本建设机械 | 平地机械 | 平地机 | 工作幅宽3M及以上激光平地机 | 青岛智慧北斗农业科技有限公司 | 卫星平地机 | 12PW-300A | 作业幅宽:3m;激光平地:是 ; | 项目 单位 设计值 型号名称 / 12PW-300A型卫星平地机 工作状态外形尺寸（长×宽×高） mm 3900×3080×1830 结构型式 / 牵引式 最大工作幅宽 mm 3500 配套拖拉机功率 kW 88.2～132.4 配套拖拉机动力输出轴转速 r/min 540/720 控制方式 / 卫星控制 平地铲型式 / 直顺铲 平地铲铲刃长度 mm 3000 平地铲高度 mm 710 平地铲最大提升高度 mm 240 松土器型式 / / 松土器数量 个 / 激光发射器型号 / / 激光发射器有效发射半径 mm / 激光接收器型号 / / 激光接收器数量 个 / 桅杆数量 个 / 车载计算机型号 / ArmCortexA9 卫星接收机型号 / M100 卫星接收机接收信号源 / 北斗、GPS、GLONASS 移动基站频率 MHz 223.05～235 移动基站功率 kW 0.001 控制器型号 / AC-200 液压泵型号 / CBF-E 63 P 分配器型号 / DSG-03-3C60-DL-D12 油缸型号规格 / 80-50-350、60-35-150 运输间隙（悬挂式不测） mm 300 轮胎型号规格 / 10.0/80-12 轮胎数量 个 2 | 产品分类：不符合填报要求。 投档技术参数：不符合填报要求。 铭牌图片：不符合填报要求。 产品图片：不符合填报要求。不是激光平地机 | 不属于补贴范围 | 较重违规行为
农田基本建设机械 | 平地机械 | 平地机 | 工作幅宽3M及以上激光平地机 | 青岛智慧北斗农业科技有限公司 | 卫星平地机 | 12PW-300 | 作业幅宽:3m;激光平地:是 ; | 产品规格确认表 项目 单位 设计值 默认标准 型号名称 / 12PW-300 卫星平地机 工作状态外形尺寸（长×宽×高） mm 3840×3080×1430 结构型式 / 牵引式 最大工作幅宽 mm 3000 配套拖拉机功率 kW 88.2～132.4 配套拖拉机动力输出轴转速 r/min 540/720 控制方式 / 卫星控制 平地铲型式 / 直顺铲 平地铲铲刃长度 mm 3000 平地铲高度 mm 710 平地铲最大提升高度 / 240 松土器型式 / / 松土器数量 个 / 激光发射器型号 / / 激光发射器有效发射半径 m / 激光接收器型号 / / 激光接收器数量 个 / 桅杆数量 个 / 车载计算机型号 / ArmCortexA9 卫星接收机型号 / M100 卫星接收机接收信号源 / 北斗、GPS、GLONASS 移动基站频率 MHz 223.05～235 移动基站功率 kW 0.001 控制器型号 / AC-200 液压泵型号 / CBF-E63P 分配器型号 / DSG-03-3C60-DL-D12 油缸型号规格 / 80-50-350 运输间隙（悬挂式不测） mm 300 轮胎型号规格 / 10.0/80-12 轮胎数量 个 2 | 产品分类：不符合填报要求。 投档技术参数：不符合填报要求。 铭牌图片：不符合填报要求。 产品图片：不符合填报要求。不是激光平地机 | 不属于补贴范围 | 较重违规行为
收获机械 | 饲料作物收获机械 | 割草机（含果园无人割草机） | 1.8—3m往复式割草机 | 庆阳啃山牛收割科技发展有限公司 | 前悬挂往复式割草机 | 4GL-160 | 幅宽:1.6m;割草型式:往复式 ; | 割台宽度为1.6米 | 投档技术参数：不符合填报要求。 | 产品参数不符合要求 | 较重违规行为
农产品初加工机械 | 茶叶加工机械 | 茶叶炒（烘）干机 | 烘干面积10m²以下百叶式茶叶烘干机 | 泉州得力农林机械有限公司 | 茶叶烘焙机 | DL-6CHZ-9B | 百叶式茶叶烘干机:是 ;烘干面积:8.76m2; | 外形尺寸（长*宽*高）：109.5*141*216cm、加热元件：电炉丝、加热元件总功率/组数：11/3kW、干燥层数：16层、烘盘托架回转转速：6r/min、总有效摊叶面积：8.76㎡ | 产品分类：不符合填报要求。 投档技术参数：不符合填报要求。 结构型式托盘旋转式，不是百叶式 | 产品参数不符合要求 | 较重违规行为
农产品初加工机械 | 茶叶加工机械 | 茶叶炒（烘）干机 | 烘干面积10m²以下百叶式茶叶烘干机 | 泉州得力农林机械有限公司 | 茶叶烘焙机 | DL-6CHZ-6 | 百叶式茶叶烘干机:是 ;烘干面积:6.4m2; | 结构型式：托盘旋转式、加热元件：电热丝、干燥层数：12层、外形尺寸（长*宽*高）：118*110*196cm、结构质量：180kg、烘盘托架回转转速：6r/min、总有效摊叶面积：6.4㎡ | 产品分类：不符合填报要求。 投档技术参数：不符合填报要求。 结构型式托盘旋转式，不是百叶式 | 产品参数不符合要求 | 较重违规行为
田间管理机械 | 植保机械 | 风送喷雾机 | 药箱容积≥300L,喷幅≥20M,自走式 | 山东百力机械有限公司 | 风送式喷雾机 | 3WFSC-400CC型车载式风送喷雾机 | 行走形式:自走式 ;喷幅:30m;药箱容积:400L; | 品目：风送喷雾机 型号名称：3WFSZ-400CC型自走式风送喷雾机 结构形式：自走式 外形尺寸：2740×1070×1130mm 工作压力：1.0-4.0MPa 液泵结构形式：三缸柱塞泵 液泵额定流量：32-48L/min 风机额定转速：3600r/min 风机叶轮直径：550mm 风机叶轮材质：尼龙叶片+金属轮毂 药箱容量：400L 喷头型式：圆锥雾喷头 喷头数量：12个 喷雾水平射程（喷幅）≥30m 配套动力：柴油机 结构型式：单缸风冷四冲程 标定功率：7.5kw 标定转速：3600r/min | 产品分类：不符合填报要求。 详细配置参数：不符合填报要求。 投档技术参数：不符合填报要求。 产品为车载式非自走式 | 产品参数不符合要求 | 较重违规行为
田间管理机械 | 植保机械 | 风送喷雾机 | 药箱容积≥300L,喷幅≥20M,自走式 | 山东百力机械有限公司 | 风送式喷雾机 | 3WFSC-400BQ型车载式风送喷雾机 | 行走形式:自走式 ;喷幅:30m;药箱容积:400L; | 品目：风送喷雾机 型号名称：3WFSC-400BQ型车载式风送喷雾机 结构形式：车载式 外形尺寸：2190×1020×1270mm 工作压力：1.0-4.0MPa 液泵结构形式：三缸柱塞泵 液泵额定流量：32-48L/min 风机额定转速：3060r/min 风机叶轮直径：550mm 风机叶轮材质：尼龙叶片+金属轮毂 药箱容量：400L 喷头型式：圆锥雾喷头 喷头数量：12个 喷雾水平射程（喷幅）≥30m 配套动力：汽油机 结构型式：单缸风冷四冲程 标定功率：8.5kw 标定转速：3600r/min | 产品分类：不符合填报要求。 详细配置参数：不符合填报要求。 投档技术参数：不符合填报要求。 产品为车载式非自走式 | 产品参数不符合要求 | 较重违规行为
田间管理机械 | 植保机械 | 风送喷雾机 | 药箱容积≥300L,喷幅≥20M,自走式 | 山东百力机械有限公司 | 风送式喷雾机 | 3WFSC-400CQ型车载式风送喷雾机 | 行走形式:自走式 ;喷幅:30m;药箱容积:400L; | 品目：风送喷雾机 型号名称：3WFSZ-400CQ型自走式风送喷雾机 结构形式：自走式 外形尺寸：2740×1020×1160mm 工作压力：1.0-4.0MPa 液泵结构形式：三缸柱塞泵 液泵额定流量：32-48L/min 风机额定转速：3600r/min 风机叶轮直径：550mm 风机叶轮材质：尼龙叶片+金属轮毂 药箱容量：400L 喷头型式：圆锥雾喷头 喷头数量：12个 喷雾水平射程（喷幅）≥30m 配套动力：汽油机 结构型式：单缸风冷四冲程 标定功率：8.5kw 标定转速：3600r/min | 产品分类：不符合填报要求。 详细配置参数：不符合填报要求。 投档技术参数：不符合填报要求。 产品为车载式非自走式 | 产品参数不符合要求 | 较重违规行为
田间管理机械 | 植保机械 | 风送喷雾机 | 药箱容积≥350L,喷幅半径≥6M,牵引式 | 山东百力机械有限公司 | 风送式喷雾机 | 3WFSC-400BC型车载式风送喷雾机 | 行走形式:自走式 ;喷幅:30m;药箱容积:400L; | 品目：风送喷雾机 型号名称：3WFSC-400BC型车载式风送喷雾机 结构形式：车载式 外形尺寸：2190×1020×1270mm 工作压力：1.0-4.0MPa 液泵结构形式：三缸柱塞泵 液泵额定流量：32-48L/min 风机额定转速：3060r/min 风机叶轮直径：550mm 风机叶轮材质：尼龙叶片+金属轮毂 药箱容量：400L 喷头型式：圆锥雾喷头 喷头数量：12个 喷雾水平射程（喷幅）≥30m 配套动力：柴油机 结构型式：单缸风冷四冲程 标定功率：7.5kw 标定转速：3600r/min | 产品分类：不符合填报要求。 详细配置参数：不符合填报要求。 投档技术参数：不符合填报要求。 产品分档牵引式，配置参数为车载式，投档参数为自走式。 | 产品参数不符合要求 | 较重违规行为
农田基本建设机械 | 平地机械 | 平地机 | 工作幅宽3M及以上激光平地机 | 深圳冰河导航科技有限公司 | 北斗卫星平地机 | 12PW-300 | 作业幅宽:3m;激光平地:否 ; | 1.控制方式：卫星控制 2.卫星天线数量：1个 3.卫星接收机信号源：北斗、GPS、GLONASS 4.移动基站功率：1W; 有效发射半径≥2km 5.移动基站频率：223.025MHz～235MHz 6.车载计算机型号：YJPPC-101 7.卫星接收机/基站型号：PB110-1/PB110-1 8.作业幅宽：3000mm 9.连接方式：牵引式 | 产品分类：不符合填报要求。不是激光平地机 铭牌图片：不符合填报要求。 产品图片：不符合填报要求。 不能抠图 | 不属于补贴范围 | 较重违规行为
农田基本建设机械 | 平地机械 | 平地机 | 工作幅宽3M及以上激光平地机 | 深圳冰河导航科技有限公司 | 北斗卫星平地机 | 12PW-350 | 作业幅宽:3.5m;激光平地:否 ; | 1.控制方式：卫星控制 2.卫星天线数量：1个 3.卫星接收机信号源：北斗、GPS 、GLONASS、Galileo 4.移动基站功率：≥0.001kW 5.移动基站频率：223.025MHz～235MHz 6.车载计算机型号：AL10-B1 7.卫星接收机/基站型号：PB110-1/PB110-1 8.作业幅宽：3500mm 9.连接方式：牵引式 | 产品分类：不符合填报要求。不是激光平地机 铭牌图片：不符合填报要求。 产品图片：不符合填报要求。 | 不属于补贴范围 | 较重违规行为
农田基本建设机械 | 平地机械 | 平地机 | 工作幅宽3M及以上激光平地机 | 深圳冰河导航科技有限公司 | 卫星平地机 | 12PW-400A | 作业幅宽:4m;激光平地:否 ; | 1.控制方式：卫星控制 2.卫星天线数量：1个 3.卫星接收机信号源：BDS/GPS/GLONASS/Galileo 4.移动基站功率： 0.001kW 5.移动基站频率：410Hz～470Hz 6.车载计算机型号： AL10-B1 7.卫星接收机型号：K726/UB482 8.作业幅宽：4000mm 9.连接方式：牵引式 | 产品分类：不符合填报要求。 铭牌图片：不符合填报要求。 产品图片：不符合填报要求。 | 不属于补贴范围 | 较重违规行为
农田基本建设机械 | 平地机械 | 平地机 | 工作幅宽3M及以上激光平地机 | 深圳冰河导航科技有限公司 | 北斗卫星平地机 | 12PW-300 | 作业幅宽:3m;激光平地:否 ; | 1.控制方式：卫星控制 2.卫星天线数量：1个 3.卫星接收机信号源：北斗、GPS、GLONASS 4.移动基站功率：1W; 有效发射半径≥2km 5.移动基站频率：223.025MHz～235MHz 6.车载计算机型号：YJPPC-101 7.卫星接收机/基站型号：PB110-1/PB110-1 8.作业幅宽：3000mm 9.连接方式：牵引式 | 该产品不是补贴产品 不是激光平地机 | 不属于补贴范围 | 较重违规行为
农田基本建设机械 | 平地机械 | 平地机 | 工作幅宽3M及以上激光平地机 | 深圳冰河导航科技有限公司 | 北斗卫星平地机 | 12PW-350 | 作业幅宽:3.5m;激光平地:否 ; | 1.控制方式：卫星控制 2.卫星天线数量：1个 3.卫星接收机信号源：北斗、GPS 、GLONASS、Galileo 4.移动基站功率：≥0.001kW 5.移动基站频率：223.025MHz～235MHz 6.车载计算机型号：AL10-B1 7.卫星接收机/基站型号：PB110-1/PB110-1 8.作业幅宽：3500mm 9.连接方式：牵引式 | 该产品不是补贴产品 不是激光平地机 | 不属于补贴范围 | 较重违规行为
农田基本建设机械 | 平地机械 | 平地机 | 工作幅宽3M及以上激光平地机 | 深圳冰河导航科技有限公司 | 卫星平地机 | 12PW-400A | 作业幅宽:4m;激光平地:否 ; | 1.控制方式：卫星控制 2.卫星天线数量：1个 3.卫星接收机信号源：BDS/GPS/GLONASS/Galileo 4.移动基站功率： 0.001kW 5.移动基站频率：410Hz～470Hz 6.车载计算机型号： AL10-B1 7.卫星接收机型号：K726/UB482 8.作业幅宽：4000mm 9.连接方式：牵引式 | 该产品不是补贴产品 不是激光平地机 | 不属于补贴范围 | 较重违规行为
农田基本建设机械 | 平地机械 | 平地机 | 工作幅宽2-3M激光平地机 | 天宸北斗卫星导航技术（天津）有限公司 | 北斗卫星平地机 | 12PW-250A | 作业幅宽:2.5m;激光平地:否 ; | 1、配套拖拉机功率≥60kW 2、卫星接收机接收信号源：北斗、GPS、GLONASS 3、移动基站频率223.025-235MHz 4、移动基站1W 5、移动基站有效发射半径≥5km 6、平地铲外形尺寸（长×宽×高）3480×2610×3330mm 7、最大工作幅宽2500mm 8、平地铲最大提升高度300mm 9、平地铲高度700mm | 产品分类：不符合填报要求。 铭牌图片：不符合填报要求。 不是激光平地机 | 不属于补贴范围 | 较重违规行为
农田基本建设机械 | 平地机械 | 平地机 | 工作幅宽3M及以上激光平地机 | 天宸北斗卫星导航技术（天津）有限公司 | 北斗卫星平地机 | 12PW-300B | 作业幅宽:3m;激光平地:否 ; | 1、配套拖拉机功率≥88kW 2、卫星接收机接收信号源：北斗、GPS、GLONASS 3、移动基站频率450.050-470.050MHz 4、移动基站功率1W 5、平地铲外形尺寸（长×宽×高）3790×3100×1380mm 6、最大工作幅宽3000mm 7、平地铲最大提升高度300mm 8、平地铲高度700mm | 产品分类：不符合填报要求。 铭牌图片：不符合填报要求。 不是激光平地机 | 不属于补贴范围 | 较重违规行为
农田基本建设机械+496:496O499495:499495:49491:499 | 平地机械 | 平地机 | 工作幅宽3M及以上激光平地机 | 天宸北斗卫星导航技术（天津）有限公司 | 北斗卫星平地机 | 12PW-300A | 作业幅宽:3m;激光平地:否 ; | 1、配套拖拉机功率≥88kW 2、卫星接收机接收信号源：北斗、GPS、GLONASS 3、移动基站频率223.025-235MHz 4、移动基站1W 5、移动基站有效发射半径≥5km 6、平地铲外形尺寸（长×宽×高）3790×3100×3330mm 7、最大工作幅宽3000mm 8、平地铲最大提升高度300mm 9、平地铲高度700mm | 产品分类：不符合填报要求。 铭牌图片：不符合填报要求。 不是激光平地机 | 不属于补贴范围 | 较重违规行为
收获机械 | 饲料作物收获机械 | 打（压）捆机 | 压缩室直径1m及以上圆捆捡拾压捆机 | 潍坊牧王机械有限公司 | 圆草捆打捆机 | 9YQ-1300 | 捡拾宽度:1.3m;圆捆/方捆:圆捆 ;压缩室直径:1.03m;压缩室宽度:1.27m; | 挂接方式：牵引式；捡拾宽度：1300mm；捡拾器结构型式：弹齿式；喂入器结构型式：拨叉喂入机构；压缩室成捆机构型式：滚筒式；压缩室宽度（mm）：1270；压缩室直径（mm）：1030；压缩工作部件数量：21个；卷压滚筒直径（mm）157；捆扎方式:缠绳；配套动力范围：≥36.75KW； | 产品分类：不符合填报要求。 投档技术参数：不符合填报要求。 | 产品参数不符合要求 | 较重违规行为
耕整地机械 | 耕地机械 | 铧式犁 | 单体幅宽35cm以下,5铧及以上翻转犁 | 武城县山田农业机械有限公司 | 铧式犁 | 1L-635 | 单体幅宽:4（35）+2（27）cm;铧体个数:6铧; | 结构型式：悬挂式；工作状态外形尺寸（长×宽×高）：3900×2400×1550mm；配套拖拉机标定功率：95～154kW；犁体类型：基本（通用）型；犁体数量：6个；犁体幅宽：4（350）+2（270）mm；犁铧类型：通用型（凿型）；犁壁类型：栅条式；总工作幅宽：1940mm；犁体纵向距离：730mm；犁轮类型：限深轮；犁轮数量：2个；限深轮调节范围：0～300mm；结构质量：860kg。 | 产品分类：不符合填报要求。 不是翻转犁 | 不属于补贴范围 | 较重违规行为
耕整地机械 | 耕地机械 | 铧式犁 | 单体幅宽35-45cm,5-6铧翻转犁 | 武城县山田农业机械有限公司 | 铧式犁 | 1L-635A | 单体幅宽:35cm;铧体个数:6铧; | 结构型式：悬挂式；工作状态外形尺寸（长×宽×高）：4600×2750×1550mm；配套拖拉机标定功率：110～185kW；犁体类型：基本（通用）型；犁体数量：6个；犁体幅宽：350mm；犁铧类型：通用型（凿型）；犁壁类型：栅条式；总工作幅宽：2100mm；犁体纵向距离：880mm；犁轮类型：限深轮；犁轮数量：2个；限深轮调节范围：0～300mm。结构质量：1050kg。 | 产品分类：不符合填报要求。 不是翻转犁 | 不属于补贴范围 | 较重违规行为
收获机械 | 饲料作物收获机械 | 青饲料收获机 | 2.6m及以上自走圆盘式青饲料收获机 | 新乡市豫东轻工机械有限公司 | 自走式青饲料收获机 | 9QZS-2650A | 幅宽:2.65m;割台型式:自走圆盘式 ;籽粒破碎机构:非对辊式 ;配套发动机功率:118kW; | 工作状态外形尺寸（长×宽×高）：7200mm×2800mm×5130mm;结构型式（挂接方式）：自走式；割台切割器型式：圆盘式；秸秆切碎机构型式：滚筒式；割台的有效收获宽度：2650mm; 抛送筒高度：5130mm | 产品分类：不满足该档功率要求。 | 产品参数不符合要求 | 较重违规行为
农田基本建设机械 | 平地机械 | 平地机 | 工作幅宽2-3M激光平地机 | 徐州蚂蚁智慧农业装备机械有限公司 | 卫星平地机 | 12PW-250 | 作业幅宽:2.5m;激光平地:否 ; | 最大工作幅宽:2500mm，工作状态外形尺寸：2715×2550×1500 mm，结构型式：牵引式，配套拖拉机功率：60-65 kW，控制方式：卫星控制，平地铲型式：刀刃式，平地铲铲刃长度：2500mm，平地铲高度：700mm，平地铲最大提升高度：185mm，卫星接收机接收信号源：北斗（BDS），轮胎型号规格：235/75R15 | 产品分类：不符合填报要求。 投档技术参数：不符合填报要求。 铭牌图片：不符合填报要求。 不是激光平地机 | 不属于补贴范围 | 较重违规行为
农田基本建设机械 | 平地机械 | 平地机 | 工作幅宽3M及以上激光平地机 | 徐州蚂蚁智慧农业装备机械有限公司 | 卫星平地机 | 12PW-300 | 作业幅宽:3.0m;激光平地:否 ; | 最大工作幅宽:3000mm，工作状态外形尺寸：3150×3050×1500m，结构型式：牵引式，配套拖拉机功率：80-110kW，控制方式：卫星控制，平地铲型式：刀刃式，平地铲铲刃长度：3000mm，平地铲高度：700mm，平地铲最大提升高度：185mm，卫星接收机接收信号源：北斗（BDS），轮胎型号规格：235/75R15 | 产品分类：不符合填报要求。 投档技术参数：不符合填报要求。 铭牌图片：不符合填报要求。 不是激光平地机 | 不属于补贴范围 | 较重违规行为
农田基本建设机械 | 平地机械 | 平地机 | 工作幅宽3M及以上激光平地机 | 徐州蚂蚁智慧农业装备机械有限公司 | 卫星平地机 | 12PW-400 | 作业幅宽:4.0m;激光平地:否 ; | 最大工作幅宽:4000mm，工作状态外形尺寸：3500×4050×1500mm，结构型式：牵引式，配套拖拉机功率：140-160kW，控制方式：卫星控制，平地铲型式：刀刃式，平地铲铲刃长度：3500mm，平地铲高度：700mm，平地铲最大提升高度：185mm，卫星接收机接收信号源：北斗（BDS），轮胎型号规格：235/80R16 | 产品分类：不符合填报要求。 投档技术参数：不符合填报要求。 铭牌图片：不符合填报要求。 不是激光平地机 | 不属于补贴范围 | 较重违规行为
田间管理机械 | 植保机械 | 喷杆喷雾机 | 100马力及以上自走式四轮转向喷杆喷雾机 | 禹城市亚泰机械制造有限公司 | 喷杆式喷雾机 | 3WPZ-3000型自走式喷杆喷雾机 | 功率:101.32马力;四轮驱动:是 ;四轮转向:是 ;自走式:是 ; | 型式：自走式,四轮驱动四轮转向,结构尺寸（长*宽*高）:4500*2530*3200mm配套动力名称、结构形式：四缸直列程水冷柴油机 配套动力:74.5KW 喷杆长度:16000mm 喷幅：17000mm药液箱容量:2400L 喷杆作业（整机作业）常用工作压力:0.3-0.5MPa 配套泵:隔膜泵 配套泵工作压力:2.5MPa 配套泵流量:180L/min配套喷头型式:扇形雾防滴喷头 | 详细配置参数：不符合填报要求。喷杆长度未达到20米 投档技术参数：不符合填报要求。喷杆长度未达到20米 。 | 产品参数不符合要求 | 较重违规行为
水产机械 | 水产养殖机械 | 增氧机 | 普通型增氧机 | 浙江富地机械有限公司 | 涌浪式增氧机 | SW-0.28 | 配套动力:0.28kW;普通型增氧机:是 ; | 普通型增氧机 型号：SW-0.28外形尺寸（直径X高）1940X630mm；整机质量38kg；浮体材料：PE塑料；浮体体积0.13m³；配套动力0.28kW；叶轮转速32r/min；叶轮直径1350mm；叶片数4个；叶片高度1552mm，叶轮锥角：140°； | 产品分类：不符合填报要求。 投档技术参数：不符合填报要求。 投档要求配套动力不小于0.5kW | 不属于补贴范围 | 较重违规行为
水产机械 | 水产养殖机械 | 增氧机 | 普通型增氧机 | 浙江富地机械有限公司 | 涌浪式增氧机 | SW-0.49 | 配套动力:0.49kW;普通型增氧机:是 ; | 普通型增氧机 型号：SW-0.49外形尺寸（直径X高）1940X630mm；整机质量40kg；浮体材料：PE塑料；浮体体积0.128m³；配套动力0.49kW；叶轮转速32r/min；叶轮直径1350mm；叶片数4个；叶片高度162mm，叶轮锥角：140°；增氧能力1.06kg（O₂）/h；动力效率2.1kg（O₂）/kW.h；噪声（声功率级）72dB（A）；净浮率3.19 | 产品分类：不符合填报要求。 投档技术参数：不符合填报要求。 投档要求配套动力不小于0.5kW | 产品参数不符合要求 | 较重违规行为
农田基本建设机械 | 平地机械 | 平地机 | 工作幅宽3M及以上激光平地机 | 浙江联辉智能科技有限公司 | 北斗卫星平地机 | 12PBDW-300A | 作业幅宽:3m;激光平地:否 ; | 型号名称 / 12PBDW-300A型北斗卫星平地机 工作状态外形尺寸（长×宽×高） mm 3700×3065×1380 结构型式 / 牵引式 最大工作幅宽 mm 3000 配套拖拉机功率 kW 66.15～132.3 配套拖拉机动力输出轴转速 r/min 540/720 控制方式 / 卫星控制 平地铲型式 / 直顺铲 平地铲铲刃长度 mm 3000 平地铲高度 mm 700 平地铲最大提升高度 mm 300 松土器型式 / / 松土器数量 个 / 激光发射器型号 / / 激光发射器有效发射半径 mm / 激光接收器型号 / / 激光接收器数量 个 / 桅杆数量 个 / 车载计算机型号 / TinGun701 卫星接收机型号 / AC300mini 卫星接收机接收信号源 / GPS(L1/L2)、GLONASS(L1/L2)、BDS(B1/B2) 移动基站频率 Hz / 移动基站功率 kW / 控制器型号 / PDS CON_V1.0 液压泵型号 / CBF-E 63 P 齿轮泵 分配器型号 / SWH-G03-C6-D12-20-ST 油缸型号规格 / Φ63/50-400 运输间隙（悬挂式不测） mm ≥300 轮胎型号规格 / 6.50-16LT 轮胎数量 个 2 | 产品分类：不符合填报要求。 铭牌图片：不符合填报要求。 产品图片：不符合填报要求。 不是激光平地机 | 不属于补贴范围 | 较重违规行为
耕整地机械 | 耕地机械 | 铧式犁 | 单体幅宽35cm及以上,3-4铧翻转犁 | 郑州市龙丰农业机械装备制造有限公司 | 重型水田灭茬犁 | 1LS-440 | 单体幅宽:40cm;铧体个数:4铧; | 外形尺寸（长×宽×高）mm：3700×2150×1480，犁体数量（个）：4，犁体幅宽(mm):400 | 产品分类：不符合填报要求。 不是翻转犁 | 不属于补贴范围 | 较重违规行为
耕整地机械 | 耕地机械 | 铧式犁 | 单体幅宽35-45cm,5-6铧翻转犁 | 郑州市龙丰农业机械装备制造有限公司 | 重型水田灭茬犁 | 1LS-540 | 单体幅宽:40cm;铧体个数:5铧; | 外形尺寸（长×宽×高）mm:4500×2600×1500,犁体数量(个）：5，犁体幅宽（mm):400。 | 产品分类：不符合填报要求。 不是翻转犁 | 不属于补贴范围 | 较重违规行为
收获机械 | 饲料作物收获机械 | 打（压）捆机 | 压缩室截面积（宽×高）0.162m2及以上方捆捡拾压捆机 | 中国农业机械化科学研究院呼和浩特分院有限公司 | 跨行式方草捆捡拾压捆机 | 9YFQ-1.9A | 捡拾宽度:1.97m;圆捆/方捆:方捆 ;压缩室截面积(宽×高):0.1728㎡;打结器数量:2个; | 捡拾宽度:1970mm 捡拾器结构型式:弹齿式 喂入器结构型式:拨叉喂入机构 打结器型式:D型 打结器数量:2个 压缩室截面尺寸（宽×高）:480 mm×360 mm 配套动力范围:≥26kw | 投档技术参数：不符合填报要求。 | 产品参数不符合要求 | 较重违规行为
动力机械 | 拖拉机 | 轮式拖拉机 | 90-100马力四轮驱动拖拉机 | 四川川龙拖拉机制造有限公司 | 轮式拖拉机 | CL904 | 功率:90马力;驱动方式:四轮驱动 ;最小使用比质量(kg/kW):40.79; | 整机外廓尺寸(长×宽×高及部位)mm：3980×1850×2760(驾驶室） 3980×1850×2725(安全架）；轴距mm：2070；最小离地间隙及部位mm： 370 ；最小使用质量kg：2730(驾驶室）2700(安全架）；标准配重(前/后)kg： 0/80 ；整机发动机与离合器联接方式：直联；转向系型式：前轮液压转向 | 防护装置报告无效。 | 伪造鉴定证书信息 | 较重违规行为